## Sheet1
수요기관, 고객명
현장명, 설치장소
대수(호기), 적용호기, 호기, EL NO. | L1~L2(17인승) / 2대, 1호기, #1
승강기 NO. | 1호기, #1 (2123-772)
작성일자 | 2025.03.11
용도, 용도(USAGE), ELEVATOR USE, 승강기 종류 | 승객용, 장애인용, 자동차용, 침대용,
MODEL, TYPE, 타입, 승강기모델(ELEVATOR MODEL) | MR-CARLIFT2500-2UP30-2E/4F, MHP20-SO60-2S/2F, EXID-Ⅲ, MRL-GEARLESS, MOR-S
적재하중(용량), 적재용량, CAPACITY, 용량(인승), 정격 적재량, 수용량(CAPACITY) | 2500kg, 1600kg/21인승, 900kg(12인승)
속도, 운행속도, 적용속도, 정격속도, 속도(SPEED), SPEED | 60 m/min, 1.00 m/sec, 0.75 m/sec
층수/정지수, 층수 / 출입구(FLOOR / ENTRANCE) | 2 FLOORS / 2 STOPS, 3F / 3STOP (B1,1F,2F)
정지층, 정지층수, 운행층, 운행층수, STOP(SIDE), FL / ENT, 전면 정지층 (후면) | 1F ~ 4F / 4 STOPS, 1F ~ 6F (6개층), 1F, 2F, 4층 4개소
모터용량, MOTOR CAPACITY | 10.5 KW / 37.0 A, 7.6Kw / GTW10L (더블로핑), 15kW (BW249), 10.7 Kw × 4P (DANA7-10-1600-2) | 구동기=권상기=모터=T/M
MOTOR 출력 | 6.3KW (DIANA6-10-1000-2)
모터전동기(MOTOR) | M32 / 7.3 KW / 17 A
동력전원, 전원공급장치(POWER SUPPLY) | Ø3 - 380 - 60 HZ, 380 V 3상 4선 60 Hz
모터동력전원 | 3Ø 380V
건물측 입력 동력 전원, 건물측 입력 전원 | 3Ø 380V, 60Hz, Ø3 - 380 - 60 HZ
POWER SUPPLY, 전원 | MAIN Ø3 380V 60Hz, 동력: AC 380V 60HZ
POWER SUPPLY, 전원 | LIGHT Ø1 220V 60Hz, 조명: AC 220V 60HZ
제어전원 | 1Ø 220V, 60Hz
신호전원 | 24V
조명전원 | ⌀1 x 220V x 60HZ, 220V
제어회로 | DC 24 V, AC 110 V
신호회로 | DC 24 V
조명회로 | Ø1 - 220 - 60 HZ
오버헤드, OVER HEAD | 6,700 mm
행정거리, 총 행정거리, 승강 행정거리, 행정 거리(TRAVEL), TRAVEL HEIGHT | 3,980 mm
피트, PIT HEIGHT, PIT | 1,570 mm
전고, TOTAL HEIGHT | 12,250 mm
출입문 구동방식, 출입구 구동방식, 출입문 방식(DOOR SYSTEM), 출입문 형태, DOOR SYSTEM, DOOR OPERATION | 2CENTER OPEN DOOR AUTO, 2 PANEL CENTER OPEN, 2PANEL 중앙개폐형
카크기, 카 크기(내부), 카 크기(INSIDE), 카 내부 크기(CAR INSIDE SIZE), CAR 크기, 카 내부 크기, CAR SIZE (WxDxH), CAR INTERNAL SIZE | 폭 1800 × 깊이 1500 × 높이 2350 mm, W1,600 * D1,680 * H2,500(유효 H:2,300), 1,600 mm X 1,500 mm X 2,400 mm
CAGE HEIGHT | 2,400 mm
카내 유효 면적 | 2.4 m²
출입문 크기, 출입구 크기(ENTRANCE SIZE), 출입구 유효치수 (WxH), 홀 도어 크기, ENTRANCE | 폭 1100 × 높이 2100 mm, 1000 × 2100, W1,000 * H2,100
구동방식, 구동 방식(DRIVING SYSTEM) | Traction type Geared, VVVF, MMR 1:1, MINI MACHINE ROOM | 여기서 **구동방식(Driving System)**에 해당하는 건 Traction type Geared 하나
운전방식, OPERATION | SINGLE AUTOMATIC, AUTOMATIC SELECTIVE COLLECTIVE, 승합전자동 방식, SELECTIVE & COLLECTIVE
제어방식, 관리방식, CONTROL | 가변전압가변주파수방식(VVVF), V,V,V,F CONTROL,
운행방식 | 권상식 (AC - GL)
주로프 규격, 메인 로프, MAIN ROPE, 권상용 와이어 로프, 권상로프, 매다는 장치(HOISTING ROPE) | Ø12 × 6, Ø2 × 5 (1:1S), ⌀6 * 10 WIRE
가바나 와이어 로프, 가버너 와이어, GOV. 로프규격, 과속조절기 매다는 장치(OVERSPEED GOVERNOR ROPE), CAR GOVERNOR | 10 × 1, Ø 8 × 1 R, ⌀8 × 1 nos, ⌀8 * 1 WIRE
TYPE OF CAR GOVERNOR | 디스크형
승강로 크기, 승강로 크기(HOISTWAY SIZE), 승강로 구조 및 크기 (필수사항) | 5808 (W) × 3000 (D)
**카 주행 안내 레일(CAR GUIDE RAIL), CAR RAIL, C/Y레일, GUIDE RAIL(CAR), 카레일, 레일(RAIL) CAR | 13 KG/M
**균형추 주행 안내 레일(COUNTERWEIGHT GUIDE RAIL), C/W 레일, GUIDE SHOE (C.W.T), COUNTERWEIGHT RAIL, 카운터레일, 레일(RAIL) CWT
비상정지장치, 비상 정지 장치(EMERGENCY STOP EQUIPMENT), | 점차 작동형, GOVERNOR
조명장치 | 간접 조명, 220 V, LED, 36W x 2
TRACTION MACHINE, TYPE OF TRACTION M/C, | MONA450, NUMEN-10-1150-1, NUMEN (1:1), MONA320 | MONA450
권상기 시브 | 410
가버너 시브
DIAMETER OF MAIN SHEAVE
DIAMETER OF DEFLECTOR SHEAVE, DEF 시브
TYPE OF MOTOR | Synchronous Motor (Invertor)
TYPE OF PLATFORM FLOORING | 인조대리석
TYPE OF CAR BUFFER | OIL Buffer, PU BUFFER
완충기 타입(TYPE OF BUFFER), 완충기 형식 CAR | 우레탄
BUFFERS TYPE
TYPE OF C.W.T BUFFER
CAR WEIGHT (KG) | 추후 통보 | 5K (지지사용)
C.W.T WEIGHT (KG) | 추후 통보 | 5K (지지사용)
OVERBALANCE (%) | 45%
홀도어 방화문, FIRE DOOR | 미적용
TYPE OF CAR SAFETY, CAR SAFETY | 점차 작동형, 점차작동식
POWER CABLE | 2.5mm^2
로핑 | 1:1
NFB동력 | 40A
NFB조명 | 15A
N.F.B, N.F.B(차단기) 동력 | 모터용량에 따라 다소 차이가 있음, 50A
MOTOR METHOD OF STARTING | DIRECT STARTING
AMPA CITY OF NF BREAKER POWER | DC 110 V
동력선 SIZE | 6 mm²
어스선 SIZE | 6 mm²
SAFETY DEVICE | 점차식 PSI-2 (GSB280)
GUIDE SHOE (CAR) | SLIDING SHOE TYPE
GUIDE SHOE (C.W.T) | SLIDING SHOE TYPE
BUFFERS STROKE | 1 RAIL 2500 BRACKET
RAIL B/K PITCH
유압펌프 정격압력
유압 실린더
파워유닛
ARD 장치 | 자동구출장치 적용
제어반 용량 | 11kW
동력 인입선 규격, 동력용 인입선 | HIV 전선 × 4C / 10SQ
조명 인입선 규격, 조명용 인입선 | HIV 전선 2SQ x 2C
접지선 규격 | GV 전선 – 동력선과 동일 사양
인터폰선 / 국선, 인터폰선 규격 | UTP선 또는 STP선 / 국선별도, UTP CABLE [C/P BOX 및 기타장소]
승강로 조도 | 50 LUX [CONCENT, S/W 설비포함]
각층 출입구 조도 | 150 LUX [제어반층(최상층) 200 LUX 이상]
감시반 케이블(CRT선) | STP선
영상 케이블(CCTV선) | RG58, RG59, UTP선, STP선 중
천정/ 이중천정, 카 천정(이중천정)
카천장, 카천정, 천정판
카색상
카출입문, 카도어패널, 카도어판넬, 카도어, 카도어재질, 카도어색상, 카 도어 재질(CAR DOOR MATERIAL)
카벽판, 카패널, 카판넬, 카벽재질, 카벽, 판넬, 카 벽 재질(CAR WALL MATERIAL)
카 내장 문양
카 벽 (FRONT)
카 벽 (REAR)
카 벽 (SIDE)
승강장출입문, 외부도어패널, 승강장도어, 홀도어판넬, 홀도어, 홀도어재질, 승장도어, 출입문재질, 홀 도어 재질(HALL DOOR MATERIAL)
도어문양, 도어 색상, 출입문 재질
승강장 도어: 방화도어
카바닥, 카바닥마감재, 카바닥(두께), 바닥, 카 바닥 마감재: 데코타일
출입문 턱, 문턱
운전반(OPERATION PANEL BOARD), 운전반
카 조작반, 주 조작반
장애자용 조작반, 장애자 조작반
HPI, H.P.I, 승강장 위치 표시기(HALL POSITION INDICATOR), 승강장 표시기, 층 표시기 | HPI | HPI
HIB, 승강장 호출 버튼(HALL BUTTON PANEL), 승강장 버튼, 호출버튼 | HIB | HIB
카 층표시기, CPI
HAND RAIL, 핸드레일
벽 보호판
핸드레일 / 벽 보호판 / 바닥 가이드
카내 전망용
승장도어 재질
승장도어 에칭
삼방틀 | 덧씌우기
삼방틀 (JAMB) 재질, JAMB (승장 문틀), 잠 (JAMB), 삼방틀 재질(JAMB MATERIAL)
씰 (SILL)
막판
천정 조명
승강장 랜턴
문자 표시
PARKING S/W
승강로 전원선
의장 디자인
기계실 유무, 기계실(MACHINE ROOM)
분전함 위치
CCTV
경보장치(인터폰)
인터폰선
에어컨
부속장치
웨이터
웨이터 케이스
비고 (REMARK), 특이사항, 기타사항, 특이사항 및 추가사항
기타 액세서리